## TABLA DE VU DE OC e IF y P
TABLA Nº 16
VALORES UNITARIOS A COSTO DIRECTO DE ALGUNAS OBRAS COMPLEMENTARIAS E INSTALACIONES FIJAS Y PERMANENTES PARA LA COSTA AL 31 DE OCTUBRE DE 2022
VIGENTE PARA EL EJERCICIO FISCAL 2023
R.M. Nº 309-2022-VIVIENDA, publicada el 28/10/2022 (Anexo Nº III.2)
VALORES POR PARTIDAS EN SOLES POR METRO CUADRADO DE AREA TECHADA
Item | Año | Código | Descripción de las obras complementarias e instalaciones fijas y permanentes | Descripción componente | Unidad medida | V. U 2023 S/. | Factor de Oficialización (F.O.) | V. U 2023 S/. con F.O.
1 | 2023 | 0101 | Muros perimétricos o cercos | Muro de concreto armado que incluye armadura y cimentación, espesor: hasta 0.25 m. Altura (h): hasta 2.40 m. | m2 | 400.17 | 0.68 | 272.1156
2 | 2023 | 0102 | Muros perimétricos o cercos | Muro traslucido de concreto armado (tipo UNÍ) y/o metalico que incluye cimentacion. h: 2.40 m. | m2 | 368.71 | 0.68 | 250.7228
3 | 2023 | 0103 | Muros perimétricos o cercos | Muro de ladrillo de arcilla o similar, tarrajeado, amarre en soga, con columnas de concreto armado y/o metalícas que incluye cimentacion, h: mayor a 2.40 m. | m2 | 339.13 | 0.68 | 230.6084
4 | 2023 | 0104 | Muros perimétricos o cercos | Muro de ladrillo de arcilla o similar tarrajeado, amarre de soga, con columnas de concreto armado y/o metalicas que incluye cimentacion. h. hasta 2.40 m. | m2 | 298.48 | 0.68 | 202.9664
5 | 2023 | 0105 | Muros perimétricos o cercos | Muro de ladrillo de arcilla o similar, amarre en soga, con columnas de concreto armado, solaqueados h. hasta 2.40 m. | m2 | 249.62 | 0.68 | 169.7416
6 | 2023 | 0106 | Muros perimétricos o cercos | Cerco de fierro/aluminio | m2 | 181.64 | 0.68 | 123.5152
7 | 2023 | 0107 | Muros perimétricos o cercos | Muro de ladrillo de arcilla o similar amarrado en soga que incluye cimentacion. | m2 | 207.81 | 0.68 | 141.3108
8 | 2023 | 0108 | Muros perimétricos o cercos | Muro de adobe, tapial o quincha tarrajeado | m2 | 131.59 | 0.68 | 89.4812
9 | 2023 | 0109 | Muros perimétricos o cercos | Muro de ladrillo o similar tarrajeado, amarre de cabeza con Columnas de concreto armado h. hasta 2.40 m. | m2 | 361.83 | 0.68 | 246.0444
10 | 2023 | 0110 | Portones y puertas | Puerta de fierro, aluminio o similar de h. 2.20 m. con un ancho de hasta 2.00 | m2 | 566.47 | 0.68 | 385.1996
11 | 2023 | 0111 | Portones y puertas | Puerta de fierro con plancha metalica de h. 2.20 m. con un ancho mayor a 2.00 m. | m2 | 541.45 | 0.68 | 368.186
12 | 2023 | 0112 | Portones y puertas | Portón de fierro con plancha metalica con una h. mayor de 3.00 m hasta 4.00 | m2 | 400.8 | 0.68 | 272.544
13 | 2023 | 0113 | Portones y puertas | Puerta de madera o similar de h=2.20 m. con ancho de hasta 2.00 m. | m2 | 395.52 | 0.68 | 268.9536
14 | 2023 | 0114 | Portones y puertas | Puerta de madera o similar de h=2.20 m. con un ancho mayor a 2.00 m. | m2 | 355.95 | 0.68 | 242.046
15 | 2023 | 0115 | Portones y puertas | Portón de fierro con plancha metalica con una h. hasta 3.00 m. | m2 | 336.28 | 0.68 | 228.6704
16 | 2023 | 0116 | Portones y puertas | Portón de fierro con plancha metalica con una altura mayor a 4.00 m. | m2 | 299.68 | 0.68 | 203.7824
17 | 2023 | 0117 | Tanques elevados | Tanque de concreto armado con capacidad hasta 5.00 m3. | m3 | 1,164.43 | 0.68 | 791.8124
18 | 2023 | 0118 | Tanques elevados | Tanque elevado de plastico/fibra de vidrio/polietileno o similar, mayor de 1.00 m3 . | m3 | 1,267.39 | 0.68 | 861.8252
19 | 2023 | 0119 | Tanques elevados | Tanque de concreto armado con capacidad mayor de 5.00 m3. | m3 | 975.65 | 0.68 | 663.442
20 | 2023 | 0120 | Tanques elevados (Opcional) | Tanque de concreto armado con capacidad mayores a 15.00 m3. | m3 | 864.45 | 0.68 | 587.826
21 | 2023 | 0121 | Tanques elevados | Tanque elevado de plástico/fibra de vidrio/polietileno o similar capacidad hasta 1.00 m3 . | m3 | 988.83 | 0.68 | 672.4044
22 | 2023 | 0122 | Cisternas, pozos sumideros, tanques sépticos | Tanque cisterna de plástico, fibra de vidrio, polietileno o similar capacidad mayor de1.00 m3. | m3 | 1,285.83 | 0.68 | 874.3644
23 | 2023 | 0123 | Cisternas, pozos sumideros, tanques sépticos | Cisterna de concreto amado con capacidad hasta 5.00 m3. | m3 | 1,288.90 | 0.68 | 876.452
24 | 2023 | 0124 | Cisternas, pozos sumideros, tanques sépticos | Cisterna de concreto armado con capacidad hasta 10.00 m3. | m3 | 1,073.62 | 0.68 | 730.0616
25 | 2023 | 0125 | Cisternas, pozos sumideros, tanques sépticos | Cisterna de concreto armado con capacidad hasta 20.00 m3. | m3 | 944.17 | 0.68 | 642.0356
26 | 2023 | 0126 | Cisternas, pozos sumideros, tanques sépticos | Cisterna, pozo de ladrillo tarrajeado. hasta 5.00 m3 | m3 | 1,033.30 | 0.68 | 702.644
27 | 2023 | 0127 | Cisternas, pozos sumideros, tanques sépticos | Cisterna de concreto amado con capacidad mayor de 20.00 m3. | m3 | 778.24 | 0.68 | 529.2032
28 | 2023 | 0128 | Cisternas, pozos sumideros, tanques sépticos | Tanque de plastico, fibra de vidrio, polietileno o similar con capacidad hasta 1.00 m3. | m3 | 793.47 | 0.68 | 539.5596
29 | 2023 | 0129 | Piscinas, espejos de agua | Piscina, espejo de agua, concreto armado con mayólica, capacidad hasta 5.00 m3. | m3 | 1,286.1 | 0.68 | 874.548
30 | 2023 | 0130 | Piscinas, espejos de agua | Piscina, espejo de agua, concreto armado con mayolica, capacidad hasta 10.00 m3. | m3 | 1,070.56 | 0.68 | 727.9808
31 | 2023 | 0131 | Piscinas, espejos de agua | Piscina, espejo de agua concreto armado con mayólica, capacidad mayores a 10.00 m3. | m3 | 1024.4 | 0.68 | 696.592
32 | 2023 | 0132 | Piscinas, espejos de agua | Piscina de ladrillo kk con pintura. | m3 | 896.04 | 0.68 | 609.3072
33 | 2023 | 0133 | Losas deportivas, estacionamientos, patios de maniobras, superficie de rodadura, veredas. | Losa de concreto armado espesor 4“ | m2 | 150.32 | 0.68 | 102.2176
34 | 2023 | 0134 | Losas deportivas, estacionamientos, patios de maniobras, superficie de rodadura, veredas | Asfalto espesor 2" | m2 | 117.78 | 0.68 | 80.0904
35 | 2023 | 0135 | Losas deportivas, estacionamientos, patios de maniobras, supeificie de rodadura, veredas | Losa de concreto simple espesor hasta 4" | m2 | 119.91 | 0.68 | 81.5388
36 | 2023 | 0136 | Losas deportivas, estacionamientos, patios de maniobras, superficie de rodadura, veredas | Concreto para veredas espesor 4” | m2 | 94.74 | 0.68 | 64.4232
37 | 2023 | 0137 | Hornos, chimeneas, incineradores | Horno de concreto armado con enchape de ladrillo refractario. | m3 | 1,412.01 | 0.68 | 960.1668
38 | 2023 | 0138 | Hornos, chimeneas, incineradores | Horno de ladrillo con enchape de ladrillo refractario. | m3 | 1,184.72 | 0.68 | 805.6096
39 | 2023 | 0139 | Hornos, chimeneas, incineradores | Horno de adobe | m3 | 352.2 | 0.68 | 239.496
40 | 2023 | 0140 | Torres de vigilancia 1/ | Estructura de concreto armado que incluye torre de vigilancia. | und | 6,167.03 | 0.68 | 4193.5804
41 | 2023 | 0141 | Torres de vigilancia 1/ | Estructura de concreto armado no incluye torre de vigilancia. | und | 3,651.41 | 0.68 | 2482.9588
42 | 2023 | 0142 | Bóvedas | Bóveda de concreto armado reforzado | m3 | 1,348.44 | 0.68 | 916.9392
43 | 2023 | 0143 | Balanzas industriales | Balanzaindustrial de concreto amado(obra civil) | m3 | 751.73 | 0.68 | 511.1764
44 | 2023 | 0144 | Postes de alumbrado | Poste de concreto/fierro que incluye un ref!ector | und | 2,276.58 | 0.68 | 1548.0744
45 | 2023 | 0145 | Bases de soporte de maquinas | Dados de concreto armado | m3 | 1,580.90 | 0.68 | 1075.012
46 | 2023 | 0146 | Cajas de registro de concreto | Caja de registro de concreto de 24"x24” | und | 301.67 | 0.68 | 205.1356
47 | 2023 | 0147 | Cajas de registro de concreto | Caja de registro de concreto de 12"x24” | und | 292.92 | 0.68 | 199.1856
48 | 2023 | 0148 | Cajas de registro de concreto | Caja de registro de concreto de 10”x20" | und | 250.34 | 0.68 | 170.2312
49 | 2023 | 0149 | Buzón de concreto | Buzón de concreto standard | und | 2,156.44 | 0.68 | 1466.3792
50 | 2023 | 0150 | Parapeto | Parapeto ladrillo KK, de cabeza, acabado tarrajeado, h= 0.80 m. - 1.00 m. | m2 | 211.67 | 0.68 | 143.9356
51 | 2023 | 0151 | Parapeto | Parapeto Ladrillo KK, de soga, acabado tarrajeado, h= 0.80 m. -1.00 m. | m2 | 170.84 | 0.68 | 116.1712
52 | 2023 | 0152 | Parapeto | Parapeto Ladrillo KK, de cabeza, acabado caravista, h= 0.80 m. -1.00 m. | m2 | 148.9 | 0.68 | 101.252
53 | 2023 | 0153 | Parapeto | Parapeto Ladrillo KK, de soga, acabado caravista, h = 0.80 m.- 1.00 m. | m2 | 97.85 | 0.68 | 66.538
54 | 2023 | 0154 | Rampas, gradas y escaleras de concreto | Escalera de concreto armado c/acabados | m3 | 5,340.26 | 0.68 | 3631.3768
55 | 2023 | 0155 | Rampas, gradas y escaleras de concreto | Escalera de concreto armados s/acabados | m3 | 4,277.16 | 0.68 | 2908.4688
56 | 2023 | 0156 | Rampas, gradas y escaleras de concreto | Rampa o grada de concreto c/encofrado | m3 | 1,846.34 | 0.68 | 1255.5112
57 | 2023 | 0157 | Rampas, gradas y escaleras de concreto | Rampa de concreto s/encofrado | m3 | 1,506.16 | 0.68 | 1024.1888
58 | 2023 | 0158 | Muro de contención de concreto armado | Muro de contención concreto armado h = 1.40 m., e = 20 cm. | m3 | 1,334.32 | 0.68 | 907.3376
59 | 2023 | 0159 | Muro de contención de concreto armado | Muro de contención concreto armado h = 2.50 m., e= 20 cm. | m3 | 1,184.85 | 0.68 | 805.698
60 | 2023 | 0160 | Muro de contención de concreto amado | Muro de contención concreto armado h=4.00 m., e = 20 cm. | m3 | 1,159.36 | 0.68 | 788.3648
61 | 2023 | 0161 | Muro de contención de concreto armado | Muro de contención concreto armado h =1.40 m., e = 15 cm. | m3 | 1,162.85 | 0.68 | 790.738
62 | 2023 | 0162 | Muro de contención de concreto armado | Muro de contención concreto armado h = 2.50 m., e = 15 cm. | m3 | 992.12 | 0.68 | 674.6416
63 | 2023 | 0163 | Muro de contención de concreto armado | Muro de contención concreto armado h - 4.00 m., e = 15 cm. | m3 | 960.58 | 0.68 | 653.1944
64 | 2023 | 0164 | Escalera metálica | Escalera metálica caracol h = 6.00 m. (va del 1er piso al 3er piso) | und | 7,989.66 | 0.68 | 5432.9688
65 | 2023 | 0165 | Escalera metálica | Escalera metalica caracol h = 3.00 m. (va del 1er piso al 2do piso) | und | 4,210.49 | 0.68 | 2863.1332
66 | 2023 | 0166 | Escalera metálica | Escalera metálica caracol h = 3.00 m. de un piso a otro (entre pisos) | und | 3,779.17 | 0.68 | 2569.8356
67 | 2023 | 0167 | Pastoral | Pastorales h =2.20 m. | und | 457.57 | 0.68 | 311.1476
68 | 2023 | 0168 | Proyectores luminaria | Protectores luminaria, 250 W, vapor de sodio, instalación, cableado | und | 928.51 | 0.68 | 631.3868
69 | 2023 | 0169 | Protectores luminaria | Proyectores luminaria, 150 W, vapor de mercurio, instalación, cableado. | und | 863.71 | 0.68 | 587.3228
70 | 2023 | 0170 | Tuberias de concreto | Tuberia de concreto armado D=1.20 m. | ml | 516 | 0.68 | 350.88
71 | 2023 | 0171 | Tuberias de concreto | Tuberia de concreto D=18" (45 cm) | ml |  | 0.68 | 0
72 | 2023 | 0172 | Canaleta de concreto armado | Canaleta de concreto sin rejilas | ml | 72.71 | 0.68 | 49.4428
73 | 2023 | 0173 | Zanjas de concreto | Zanja de concreto armado (talleres) | ml | 809.85 | 0.68 | 550.698
74 | 2023 | 0174 | Postes de concreto armado | Postes de concreto, un reflector, instalado y cableado, h = 12.00 m. | pza. | 4,508.31 | 0.68 | 3065.6508
75 | 2023 | 0175 | Postes de concreto armado | Postes de concreto, un deflector, instalado y cableado, h = 11,00 m. | pza. | 3,699.48 | 0.68 | 2515.6464
76 | 2023 | 0176 | Postes de concreto armado | Postes de concreto, un reflector, instalado y cableado, h = 10,00 m. | pza. | 3,197.40 | 0.68 | 2174.232
77 | 2023 | 0177 | Postes de concreto armado | Postes de concreto, un deflector, instalado y cableado, h - 9.00 m. | pza. | 2,644.46 | 0.68 | 1798.2328
78 | 2023 | 0178 | Postes de concreto armado | Postes de concreto, un deflector, instalado y cableado, h = 8.00 m. | pza. | 2,276.58 | 0.68 | 1548.0744
79 | 2023 | 0179 | Postes de concreto armado | Postes de concreto, un deflector, instalado y cableado, h = 7.00 m. | pza. | 1,859.82 | 0.68 | 1264.6776
80 | 2023 | 0180 | Postesdeconcreto armado | Postes de concreto, un deflector, instalado y cableado, h = 3.00 m. | pza. | 850.41 | 0.68 | 578.2788
81 | 2023 | 0181 | Cubiertas | Cubierta de tejas de arcillas o similar | m2 | 128.28 | 0.68 | 87.2304
82 | 2023 | 0182 | Cubiertas | Cubierta de ladrillo pastelero asentado c/mezcla 1:5 | m2 | 67.88 | 0.68 | 46.1584
83 | 2023 | 0183 | Cubiertas | Cubierta de ladrillo pastelero asentado c/barro | m2 | 65.03 | 0.68 | 44.2204
84 | 2023 | 0184 | Cubiertas | Cubierta con torta de barro 2” | m2 | 37 | 0.68 | 25.16
85 | 2023 | 0185 | Pasamano Metálico | Pasamano metálico de tubo circular galvanizado de 3" diam. | ml | 363.1 | 0.68 | 246.908
86 | 2023 | 0186 | Pasamano metálico | Pasamano metálico de tubo circular galvanizado de 2" diam. | ml | 198.67 | 0.68 | 135.0956
87 | 2023 | 0187 | Pasamano metálico | Pasamano metálico de tubo circular galvanizado de 1" diam. | ml | 150.62 | 0.68 | 102.4216
88 | 2023 | 0188 | Cercos metálicos | Cerco metálico; tubo circular 2" diam., Ang. 1", malla 2" x 2", Alam. #8 | m2 | 212.88 | 0.68 | 144.7584
89 | 2023 | 0189 | Cercos metálicos | Cerco metálico; tubo circular 2" diam., Ang 1", malla 2" x 2", Alam #10 | m2 | 197.29 | 0.68 | 134.1572
90 | 2023 | 0190 | Cercos metálicos | Cerco metálico; tubo circular 2" diam. , Ang 1", malla 2“ x 2”, Alam #12 | m2 | 177.02 | 0.68 | 120.3736
91 | 2023 | 0191 | Columnas estructuras o similares de fierro | Poste/estructura de fierro h = 4 m. | pza. | 472.28 | 0.68 | 321.1504
92 | 2023 | 0192 | Columnas estructuras o similares de fierro | Poste/estructura de fierro h = 2.50 m. | pza. | 276.4 | 0.68 | 187.952
93 | 2023 | 0193 | Sardinel | Sardinel de concreto e=0,15m; peraltado, acabado sin pintura . Altura de peralte: 0.35 m. | ml | 110.79 | 0.68 | 75.3372
94 | 2023 | 0194 | Sardinel | Sardinel de concreto e=0,15m; peraltado, acabado con pintura. Altura de peralte: 0.35 m. | ml | 123.3 | 0.68 | 83.844
95 | 2023 | 0195 | Pista o pavimento de concreto | Pista o losa de concreto de 6” | m2 | 175.83 | 0.68 | 119.5644
96 | 2023 | 0196 | Trampa de concreto para grasa | Trampa de concreto armado para grasa | m3 | 1,178.24 | 0.68 | 801.2032
NOTA: LOS PRECIOS UNITARIOS CONSIGNADOS SON A COSTO DIRECTO; PARA EFECTOS DEL USO DE ESTOS VALORES, SE DEBERÁ CONSIDERAR EN EL CÁLCULO EL FACTOR DE OFICIALIZACIÓN=0,68 Y LA DEPRECIACIÓN RESPECTIVA.